## Sheet1
base solution: | 1 | water (L)
| 0.01 | dye (g) | 10 | mg
| 0.01 | g/L | 10 | mg/L
volume added to 1L of water (mL) | total volume added (mL) | total volume added (L) | dye mass (mg) | total volume (mL) | total volume (L) | actual concentration (mg/L) | actual concentration (ug/L) | voltage |  |  |  | voltage (corrected) |  |  |  | 1x conversion | 3x conversion | 10x conversion | 30x conversion
[8 empty] | 1x | 3x | 10x | 30x | 1x | 3x | 10x | 30x
0 | 0 | 0 | 0 | 1000 | 1 | 0 | 0 | 0.01 | 0.03 | 0.1 | 0.3 | 0 | 0 | 0 | 0
0.1 | 0.1 | 0.0001 | 0.001 | 1000.1 | 1.0001 | 0.0009999 | 0.9999 | 0.015 | 0.049 | 0.161 | 0.505 | 0.005 | 0.019 | 0.061 | 0.205 | 0.0050005 | 0.049005 | 0.061006 | 0.20502
0.1 | 0.2 | 0.0002 | 0.002 | 1000.2 | 1.0002 | 0.0019996 | 1.9996 | 0.02 | 0.062 | 0.205 | 0.642 | 0.01 | 0.032 | 0.105 | 0.342 | 0.005001 | 0.031006 | 0.05251 | 0.17103
0.1 | 0.3 | 0.0003 | 0.003 | 1000.3 | 1.0003 | 0.0029991 | 2.9991 | 0.024 | 0.79 | 0.259 | 0.811 | 0.014 | 0.76 | 0.159 | 0.511 | 0.0046681 | 0.26341 | 0.053016 | 0.17038
0.1 | 0.4 | 0.0004 | 0.004 | 1000.4 | 1.0004 | 0.0039984 | 3.9984 | 0.028 | 0.089 | 0.291 | 0.908 | 0.018 | 0.059 | 0.191 | 0.608 | 0.0045018 | 0.022259 | 0.047769 | 0.15206
0.1 | 0.5 | 0.0005 | 0.005 | 1000.5 | 1.0005 | 0.0049975 | 4.9975 | 0.033 | 0.105 | 0.343 | 1.071 | 0.023 | 0.075 | 0.243 | 0.771 | 0.0046023 | 0.02101 | 0.048624 | 0.15428
1 | 1.5 | 0.0015 | 0.015 | 1001.5 | 1.0015 | 0.014978 | 14.9775 | 0.071 | 0.222 | 0.728 | 2.286 | 0.061 | 0.192 | 0.628 | 1.986 | 0.0040728 | 0.014822 | 0.041929 | 0.1326
1 | 2.5 | 0.0025 | 0.025 | 1002.5 | 1.0025 | 0.024938 | 24.9377 | 0.111 | 0.349 | 1.137 | 3.485 | 0.101 | 0.319 | 1.037 | 3.185 | 0.0040501 | 0.013995 | 0.041584 | 0.12772
1 | 3.5 | 0.0035 | 0.035 | 1003.5 | 1.0035 | 0.034878 | 34.8779 | 0.151 | 0.475 | 1.5448 | 4.485 | 0.141 | 0.445 | 1.4448 | 4.185 | 0.0040427 | 0.013619 | 0.041424 | 0.11999
1 | 4.5 | 0.0045 | 0.045 | 1004.5 | 1.0045 | 0.044798 | 44.7984 | 0.19 | 0.596 | 1.943 | 4.491 | 0.18 | 0.566 | 1.843 | 4.491 | 0.004018 | 0.013304 | 0.04114 | -
0.5 | 5 | 0.005 | 0.05 | 1005 | 1.005 | 0.049751 | 49.7512 | 0.211 | 0.657 | 2.14 | 4.491 | 0.201 | 0.627 | 2.04 | 4.491 | 0.0040401 | 0.013206 | 0.041004 | -
5 | 10 | 0.01 | 0.1 | 1010 | 1.01 | 0.09901 | 99.0099 | 0.399 | 1.248 | 4.057 | 4.491 | 0.389 | 1.218 | 3.957 | 4.491 | 0.0039289 | 0.012605 | 0.039966 | -
[15 empty] | Average: | 0.0043569 | 0.042568 | 0.046361 | 0.15414
[15 empty] | Calculated correction factors: |  |  | Seapoint's correction factors:
[15 empty] | 1x | 0.0044 |  | 1x | 0.033
[15 empty] | 3x | 0.0426 |  | 3x | 0.1
[15 empty] | 10x | 0.046 |  | 10x | 0.33
[15 empty] | 30x | 0.154 |  | 30x | 1

## Sheet1 (2)
base solution:
volume added to 1L of water (mL) | Total Volume Added (mL) | Total Volume Added (L) | Dye Mass (mg) | Total Volume (mL) | Total Volume (L) | Actual Concentration (mg/L) | Actual Concentration (ug/L) | Voltage | Voltage (corrected) | 1x Gain Conversion
[8 empty] | 1x | 1x
0 | 0 | 0 | 0 | 1000 | 1 | 0 | 0 | 0.01 | 0
0.1 | 0.1 | 0.0001 | 0.001 | 1000.1 | 1.0001 | 0.0009999 | 0.9999 | 0.015 | 0.005 | 0.0050005
0.1 | 0.2 | 0.0002 | 0.002 | 1000.2 | 1.0002 | 0.0019996 | 1.9996 | 0.02 | 0.01 | 0.005001
0.1 | 0.3 | 0.0003 | 0.003 | 1000.3 | 1.0003 | 0.0029991 | 2.9991 | 0.024 | 0.014 | 0.0046681
0.1 | 0.4 | 0.0004 | 0.004 | 1000.4 | 1.0004 | 0.0039984 | 3.9984 | 0.028 | 0.018 | 0.0045018
0.1 | 0.5 | 0.0005 | 0.005 | 1000.5 | 1.0005 | 0.0049975 | 4.9975 | 0.033 | 0.023 | 0.0046023
1 | 1.5 | 0.0015 | 0.015 | 1001.5 | 1.0015 | 0.014978 | 14.9775 | 0.071 | 0.061 | 0.0040728
1 | 2.5 | 0.0025 | 0.025 | 1002.5 | 1.0025 | 0.024938 | 24.9377 | 0.111 | 0.101 | 0.0040501
1 | 3.5 | 0.0035 | 0.035 | 1003.5 | 1.0035 | 0.034878 | 34.8779 | 0.151 | 0.141 | 0.0040427
1 | 4.5 | 0.0045 | 0.045 | 1004.5 | 1.0045 | 0.044798 | 44.7984 | 0.19 | 0.18 | 0.004018
0.5 | 5 | 0.005 | 0.05 | 1005 | 1.005 | 0.049751 | 49.7512 | 0.211 | 0.201 | 0.0040401
5 | 10 | 0.01 | 0.1 | 1010 | 1.01 | 0.09901 | 99.0099 | 0.399 | 0.389 | 0.0039289
|  | Initial Mass / Concentration | [5 empty] | Calculated Correction Factors:
|  | 1 | water (L) |  |  |  |  | 1x | 0.0043569
|  | 0.01 | dye (g) | 10 | mg |  |  | Seapoint's correction:
|  | 0.01 | g/L | 10 | mg/L |  |  | 1x | 0.033
[8 empty] | % diff: | 153%